## Nátrium lámpa méretezés
Skin effektus |  |  | Behatolási mélység |  |  | Vizkondenzátor
Rezisztivitás Jele: ρ ( rho ) | 1.7e-09 | Ωm | réz | 0.32955 | mm
Frekvencia | 39650 | Hz | Az a mélység mely során az elektronok behatolni képeset a villamos vezető belsejében. Minél nagyobb a frekvencia, annál több vékony huzalra lesz szükség . |  |  | Lemez magassága | 400 | mm
Lev. mágneses permeabilitás | 1.2566e-07 | μ |  |  |  | Lemez szélessége | 260 | mm | 0.104 | m2
[6 empty] | lemez távolsága | 1.6 | mm | 0.0016 | m
|  |  | Induktiv reaktancia |  |  | Teljes Feszültség: | 300 | V
[6 empty] | Permittimitás | 80
|  |  |  | 1522.1739 | W | Egyenáram: | 3.441 | A
FREKVENCIA | 39650 | Hz | Tekercs | 0.00611 | H | Lemez kapacitás: |  | 46.0408 | nF
|  |  | Tekercs | 6.11 | mH |  |  | 0.046041 | mF
TÁPFESZÜLTSÉG | 300 | V | Tekercs | 6110 | mH | Kapacitiv reaktancia: |  | 4.6041e-08
[8 empty] | 87.1835 | W
INDUKTIVITÁS | 6.11 | mH | Kondi | 0.002637 | mF
| 0.00611 | H | Kondi | 2.637 | nF
KAPACITÁS | 2.6 | nF | Kondi | 2637.0154 | pF
| 2.6e-09 |  | szükséges kondi |  |  | folytótekercs:
Induktiv tekercsen | -21072.2977 | V
keletkező feszültség |  |  | Kapacitiv reaktancia |  |  | A tekercs induktivitás: |  | 0.34995 | mH
Kapacitiv kondenzátoron | 21372.2977 | V | [5 empty] | 0.00034995 | H
keletkező feszültség |  |  |  | 1543.8446 | W | Induktiv reaktancia:
Keletkező impedancia | -21.6707 | W | [5 empty] | 87.1835 | W
|  |  | Kondi | 0.0026 | mF | Induktiv reaktancia munkatek: |  | 43.5917 | W
A keletkező impedancia: |  |  | Kondi | 2.6 | nF | Induktiv reaktancia segédtek: |  | 44.31 | W
|  |  | Kondi | 2600 | pF
Kapacitív jellegű | [5 empty] | Munkatekercs: |  | 0.17498 | mH
|  |  | Tekercs | 0.006197 | H | Segédtekercs: |  | 0.17498 | mH
induktiv jellegű | Kapacitív jellegű |  | Tekercs | 6.197 | mH
Vaskeresztmetszet számítás |  |  | Tekercs | 6196.9862 | mH | Impedancia: |  | -0.71827 | W
|  |  | Szükséges tekercs |  |  | Induktiv keletkező feszültség: |  | 36713.8229 | V
oszlop átmérő (mm) | lyuk (mm) | cm2 |  |  |  | Kapacitiv keletkező feszültség: |  | -36413.8229 | V
16.5 | 5 | 1.9419
trafó magszélesség | Mélység
0 | 0 | 0
Rezonanciafrekvencia megadása:
| C |  | L |  | F |  | XC és XL
| 2.6e-09 | F | 0.00611 | H | 39931.2451 | Hz | 1532.971 | ohm
|  | pF |  | nH | 39931.2451 | Hz | 1532.971 | ohm
| 2.6 | nF |  | uH | 39.9312 | kHz | 1.533 | kohm
|  | uF | 6.11 | mH | 0.039931 | MHz | 0.001533 | Mohm
Kondenzátor értékének meghatározása:
| F |  | L |  | C
| 39650 | Hz | 0.00611 | H | 2.637e-09 | F
| 39650 | Hz |  | nH | 2637.0154 | pF
|  | kHz |  | uH | 2.637 | nF
|  | MHz | 6.11 | mH | 0.002637 | uF
Induktivitás értékének meghatározása:
| F |  | C |  | L
| 39650 | Hz | 2.6e-09 | F | 0.006197 | H
| 39650 | Hz |  | pF | 6196986.2425 | nH
|  | kHz | 2.6 | nF | 6196.9862 | uH
|  | MHz |  | uF | 6.197 | mH
XC számítás (kapacitív reaktancia meghatározása)
| C |  | F |  | XC |  | Uc |  | Ic
| 2.6e-09 | F | 39650 | Hz | 1543.8446 | ohm
|  | pF | 39650 | Hz | 1543.8446 | ohm | 300 | V
| 2.6 | nF |  | kHz | 1.5438 | kohm | 0.3 | kV
|  | uF |  | MHz | 0.0015438 | Mohm
XL számítás (induktiv reaktancia meghatározása)
| L |  | F |  | XL
| 0.00611 | H | 39650 | Hz | 1522.1739 | ohm
|  | nH | 39650 | Hz | 1522.1739 | ohm | 0.19432 | A
|  | uH |  | kHz | 1.5222 | kohm | 194.3201 | mA
| 6.11 | mH |  | MHz | 0.0015222 | Mohm
Nátrium lámpa meghajtó trafó méretezése:
Menetszám számítása:
Feszültség | Max indukció | Vasmag kereszt metszete | Frekvencia | Menetszám | Menetszám
U sin. / effektív érték | B | A | F | szinuszos feszültség esetén | négyszög feszültség esetén
V - (Volt) | T - (Tesla) | cm2 - (négyzetcenti) | Hz - (Hertz) | N | N
180 | 0.218 | 0.86 | 35000 | 61.7827 | 68.5787
indukció számítása:
Feszültség | Menetszám | Vasmag kereszt metszete | Frekvencia | Indukció | Indukció
V - (Volt) | menet | cm2 | Hz - (Hertz) | (T) szinuszos fesz.esetén | (T) négyszög fesz.esetén
310 | 77 | 1.5 | 60000 | 0.10075 | 0.11183
Huzalvastagság számítása:
Áramerösség | Áramsürüség | Huzal keresztmetszet | Huzal átmérö | Több párhuzamos szállal tekercselve
|  |  |  | felhasznált huzal átméröje | szüks. huzalok száma
A | A/mm2 | mm2 | mm | mm | db
15 | 4 | 3.75 | 2.1851 | 1 | 4.7747
rézhuzal ellenállásásnak megsaccolása többvezetékes tekercsek esetében:
huzalátmérő (mm) | hossz (m) | ellenállás (ohm) | szálak száma | ellenállás (ohm)
0.9 | 2.2 | 0.061728 | 16 | 0.003858
Nátrium lámpa gyújtó trafó és csatoló trafó méretezése:
induktivitás meghatározása:
menetszám | AL szám |  |  | induktivitás uH-ben | induktivitás mH-ben
146 | 150 |  |  | 3197.4 | 3.1974
Menetszám és AL értékének meghatározása:
szüks induktivitás uH-ben | AL szám | menetszám |  | feltekert menetszám | induktivitás uH | számított AL
1850 | 85 | 147.5287 |  | 10 | 20 | 200
Légréshossz és menetszám számítása, légréses vasmagú tekercshez:
Vas keresztmetszet cm2 | Imax (A) | Bmax (T) | (uH) | szüks.légréshossz (mm) | szüks menetszám
2.1 | 15 | 0.28 | 145 | 2.38 | 37.01
Menetszám számítása légréses vasmagú tekercshez:
Vas keresztmetszet cm2 | Légréshossz () |  |  | induktivitás (uH) | szükséges menetszám
2.1 | 2 |  |  | 200 | 39.84
Légréses vasmagú tekercs indukció számítása:
Tekercs induktivitása L (uH) | Max áram I (A) | Vasmag keresztmetszet (cm2) |  | Légréshossz l (mm) | Indukció B max (T)
115 | 15 | 2 |  | 2 | 0.27861
Tekercs méretezése adott vasmagra, adott áramerősségre - menetszám és elérhető induktivitás:
Al szám (nH) | Max Indukció B max (T) | Vasmag keresztmetszet (cm2) | Légréshossz l (mm) | Max gerjesztés (A) |  | DC kapcs tápban (60kHz) a tekercs kb. 0,28T-ig lesz jó
200 | 0.28 | 2 | 2 | 361.4784
induktivitás (mH) |  | Max áramerősség (A) | menetszám | induktivitás (uH) |  | AC áramra a tekercs kb 0,18T-ig használható
0.2592 |  | 10 | 36 | 259.2
Légmagos tekercs induktivitás meghatározása:
Tekercs hossza (mm) | menetszám | tekercs átmérö (mm) |  | induktivitás (mH) | induktivitás tényezö
26 | 600 | 24 |  | 7.6165 | 9.55e-07