## Munka1
Csillapítás számítása |  |  | 50MHz | 300MHz | 450MHz | 600MHz | 860MHz
HF 75-5-C | 0 | m | 0 | 0 | 0 | 0 | 0
HF 75-7-G | 0 | m | 0 | 0 | 0 | 0 | 0
CATV 1.1/7.3 | 0 | m | 0 | 0 | 0 | 0 | 0
CATV 1.6/7.3 | 0 | m | 0 | 0 | 0 | 0 | 0
CATV 2.0/9.3 | 0 | m | 0 | 0 | 0 | 0 | 0
CATV 3.8 / 17.3 | 0 | m | 0 | 0 | 0 | 0 | 0
RG 6U ( RG 59 ) | 100 | m | 5.9 | 14 | 17.4 | 20.3 | 24.6
RG 6 F 660 | 0 | m | 0 | 0 | 0 | 0 | 0
RG 11 F 1160 | 0 | m | 0 | 0 | 0 | 0 | 0
QR 540 | 0 | m | 0 | 0 | 0 | 0 | 0
Osztó SP-2 | 0 | db | 0 | 0 | 0 | 0 | 0
Osztó SP-4 | 2 | db | 16 | 16 | 18 | 18 | 18
Leágazó ELE 4 x 19dB átmenő | 0 | db | 0 | 0 | 0 | 0 | 0
Leágazó ELE 4 x 15dB átmenő | 0 | db | 0 | 0 | 0 | 0 | 0
Leágazó ELE 4 x 11dB átmenő | 0 | db | 0 | 0 | 0 | 0 | 0
Leágazó ELE 4 x 19dB kicsatolási | 0 | db | 0 | 0 | 0 | 0 | 0
Leágazó ELE 4 x 15dB kicsatolási | 0 | db | 0 | 0 | 0 | 0 | 0
Leágazó ELE 4 x 11dB kicsatolási | 0 | db | 0 | 0 | 0 | 0 | 0
Leágazó ELE 1 x 7dB kicsatolási | 0 | db | 0 | 0 | 0 | 0 | 0
Konnektor AS-10D átmenő | 0 | db | 0 | 0 | 0 | 0 | 0
Konnektor AS-15D átmenő | 0 | db | 0 | 0 | 0 | 0 | 0
Konnektor AS-20D átmenő | 1 | db | 1 | 1 | 1.5 | 2 | 2
Konnektor AS-4D kicsatolási | 0 | db | 0 | 0 | 0 | 0 | 0
Konnektor AS-10D kicsatolási | 0 | db | 0 | 0 | 0 | 0 | 0
Konnektor AS-15D kicsatolási | 0 | db | 0 | 0 | 0 | 0 | 0
Konnektor AS-20D kicsatolási | 0 | db | 0 | 0 | 0 | 0 | 0
Csillapítás összesen : |  |  | 22.9 | 31 | 36.9 | 40.3 | 44.6
Erősítő beállítandó kimeneti szintje ( dBuV ) |  |  | 90 | 96 | 100 | 100 | 100
Szint a rendszer végén ( dBuV ) |  |  | 67.1 | 65 | 63.1 | 59.7 | 55.4
A sárga színnel jelölt helyekre kell az adatokat beírni.